## 扉-3 投标总价扉页
| 广重废铁屑堆放场地进行升级改造工程 | 工程
预 算 总 价
招 标 人：
工 程 名 称：
投 标 总 价
投 标 人：
法定代表人 或其授权人：
编 制 人：
编 制 时 间：
扉-3

## 表-04 单位工程投标报价汇总表
单位工程投标报价汇总表
工程名称：广重集团危险废物仓库（含油金属）改造工程 |  |  | 标段： | 第 1 页 共 1 页
序号 | 汇总内容 | 金额:(元) |  |  | 其中：暂估价(元)
1 | 分部分项合计
2 | 措施合计
2.1 | 绿色施工安全防护措施费
2.2 | 其他措施费
3 | 其他项目
3.1 | 暂列金额
3.2 | 暂估价
3.3 | 计日工
3.4 | 总承包服务费
3.5 | 预算包干费
3.6 | 工程优质费
3.7 | 概算幅度差
3.8 | 索赔费用
3.9 | 现场签证费用
3.10 | 其他费用
4 | 税前工程造价
5 | 增值税销项税额
6 | 总造价
7 | 人工费
投标报价合计=1+2+3+5 |  | 0 |  |  | 0
注：本表适用于单位工程招标控制价或投标报价的汇总，如无单位工程划分，单项工程也使用本表汇总
表—04

## 表-08 分部分项工程和单价措施项目清单与计价表
分部分项工程和单价措施项目清单与计价表
工程名称：广重集团危险废物仓库（含油金属）改造工程 |  |  |  | 标段：广重集团危险废物仓库（含油金属）改造工程 |  |  |  |  | 第 页 共 页
序号 | 项目编码 | 项目名称 | 项目特征描述 |  | 计量单位 | 工程量 | 金 额(元)
[7 empty] | 综合单价 | 合 价 |  | 其中
暂估价
整个项目
1 |  | 场地清理 | 1、清理铁屑、粉尘 2、清理、刮除油泥 3、清除物用专用防渗漏危废容器存储并处置 4.综合考虑人工、机械、耗材 |  | M2 | 569.4
2 |  | 雨水井铁屑清理 | 1、清理雨水井内铁屑 2、清理、刮除油泥 3、清除物用专用防渗漏危废容器存储并处置 4.雨水井内壁直径：1000MM，井深：1500MM； 井内堵塞铁屑：满井 5.综合考虑人工、机械、耗材 |  | 座 | 8
3 |  | 雨水管铁屑清理 | 1、清理雨水管铁屑 2、清理、刮除油泥 3、清除物用专用防渗漏危废容器存储并处置 4.管内堵塞铁屑：满管 5.管径：直径900MM 6.综合考虑人工、机械、耗材 |  | M | 43.8
4 |  | 油泥、机油去除 | 1、除油剂深度打磨、清理 2、高压、高温汽雾水枪清洗 3、清除物、液用专用防渗漏危废容器存储并转运处置 4.综合考虑人工、机械、耗材 |  | M2 | 569.4
5 |  | 地面切割施工缝 | 1.材质:水泥混凝土 有筋 2.切割深度:150mm 3.综合考虑人工、机械、耗材 |  | M | 319.2
6 |  | 导流槽混凝土人工拆除 | 1.材质:水泥混凝土 有筋 2.拆除深度:180mm 3.拆除宽度150mm 4.综合考虑人工、机械、耗材 |  | M | 159.6
7 |  | 人工拆除混凝土楼地面 | 1.材质:水泥混凝土 有筋 2.厚度:地面厚度220mm 3.综合考虑人工、机械、耗材 |  | M3 | 7.2
8 |  | 人工挖基坑 | 1.土(石)类别:综合考虑 2.开挖方式、开挖深度:人工挖土3m内 3.场内运输综合考虑 4.综合考虑转运增加费 5.按密闭空间规范作业 6.综合考虑人工、机械、耗材 |  | M3 | 28.4
9 |  | 余方弃置 | 1.废弃料品种:拆除的混凝土块、碎石、杂填土等 2.人工装车 3.运距:39km |  | M3 | 39.76
10 |  | 基坑整形、打夯机夯实 | 1.基坑整形、夯实 2.打夯机预压荷载:基坑压实Eo≥30mpa 3.按密闭空间规范作业 4.综合考虑人工、机械、耗材 |  | M2 | 14.2
11 |  | 基坑底板级配碎石层 | 1.碎石和粒径要求:按质量管理站要求综合考虑 2.打夯机夯实，密实度要求:≥0.9 3.夯填（碾压）要求:分层夯填 4.按密闭空间规范作业 5.综合考虑人工、机械、耗材 |  | M3 | 4.26
12 |  | 基坑底板6%水泥稳定层 | 1.水泥含量:6% 2.石料规格:综合考虑 3.厚度:20cm 4.打夯机夯实密实度要求:≥0.9 5.按密闭空间规范作业 6.综合考虑人工、机械、耗材 |  | M3 | 4.26
13 |  | 混凝土垫层 | 1.部位:应急池底板 2.混凝土种类:商品混凝土 3.混凝土强度等级:C15 4.池形状、池深:详见设计图纸 5.人工铺摊、机械振动、磨面、成品养护 6.按密闭空间规范作业 7.综合考虑人工、机械、耗材 |  | M3 | 2.8
14 |  | 现浇构件钢筋 | 1.部位:应急池及地面 2.钢筋种类:Ø14三级螺纹钢 3.含马镫铁、S拉结筋 4.现场加工、绑扎、焊接 5.综合考虑人工、机械、耗材 |  | 吨 | 1.64
15 |  | 植筋 | 1.名称:植筋 2.直径:16mm, 钢筋长600MM 3.植入深度:300MM 4.植筋胶品种:强力植筋胶 5.其他:综合考虑完成该工艺的所有施工内容 6.综合考虑人工、机械、耗材 |  | 根 | 101
16 |  | 抗渗商品混凝土 | 1.部位:应急池及地面 2.混凝土种类:抗渗商品混凝土 3.混凝土强度等级:C30，P8 4.池形状、池深:详见设计图纸 5.人工铺摊、机械振动、磨面收光、成品养护 6.综合考虑人工、机械、耗材 |  | M3 | 5.82
17 |  | 应急池施工外侧回填方 | 1.密实度要求:打夯机夯实，基坑压实Eo≥30mpa 2.填方材料品种:水泥稳定料，水泥含量6% 3.填方粒径要求:综合考虑 4.综合考虑人工、机械、耗材 |  | M3 | 24
18 |  | 导流渠防水砂浆抹灰 | 1.构件类型:导流渠内 2.抹灰厚度:30mm厚防水砂浆、深度:180mm 、宽度150mm 3.表面抹光 4.综合考虑人工、机械、耗材 |  | M2 | 78.64
19 |  | 导流渠水泥基渗透结晶型防水 | 1.构件类型:导流渠内 2.抹灰厚度:4mm厚水泥基渗透结晶型防水，深度:180mm 、宽度150mm 3.涂抹两遍 4.综合考虑人工、机械、耗材 |  | M2 | 78.64
20 |  | 导流渠丙烯酸高分子高弹性防水 | 1.构件类型:导流渠内 2.抹灰厚度:4mm厚丙烯酸高分子高弹性防水，深度:180mm 、宽度150mm 3.涂抹两遍 4.综合考虑人工、机械、耗材 |  | M2 | 78.64
21 |  | 应急池防水砂浆抹灰 | 1.构件类型:应急池内外 2.抹灰厚度:30mm厚防水砂浆、深度:180mm 、宽度150mm 3.表面抹光 4.综合考虑人工、机械、耗材 |  | M2 | 35.95
22 |  | 应急池水泥基渗透结晶型防水 | 1.构件类型:应急池内外 2.抹灰厚度:4mm厚水泥基渗透结晶型防水，深度:180mm 、宽度150mm 3.涂抹两遍 4.综合考虑人工、机械、耗材 |  | M2 | 35.95
23 |  | 应急池丙烯酸高分子高弹性防水 | 1.构件类型:应急池内外 2.抹灰厚度:4mm厚丙烯酸高分子高弹性防水，深度:180mm 、宽度150mm 3.涂抹两遍 4.综合考虑人工、机械、耗材 |  | M2 | 35.95
24 |  | 现浇构件模板 | 1.构筑物形状:应急池底板、内外壁、地面、导流渠模板 2.含现场制安、拆除、进退场运输、支撑 3.综合考虑人工、机械、耗材 |  | M2 | 37.2
25 |  | 应急池内部钢构 | 1.名称:应急池内部钢构 2.规格:300*300*12MM柱端板，Ø160*6MM钢管立柱，150*10槽钢 3.其他:焊接、混凝土内预埋及支架 4.上人钢构楼梯 5.综合考虑人工、机械、耗材 |  | t | 0.76
26 |  | 钢构防锈漆 | 1.钢构防锈醇酸底漆涂刷两遍 2.钢构防锈醇酸面漆涂刷两遍 3.综合考虑人工、机械、耗材 |  | M2 | 12.64
27 |  | 热镀锌格栅 | 1.应急池面盖热镀锌格栅盖板 2.规格：40*4MM 3.综合考虑人工、机械、耗材 |  | M2 | 4.5
小计 | [7 empty] | 0
注：为计取规费等的使用，可在表中增设其中：“定额人工费”。
表—08
分部分项工程和单价措施项目清单与计价表
工程名称：广重集团危险废物仓库（含油金属）改造工程 |  |  |  | 标段：广重集团危险废物仓库（含油金属）改造工程 |  |  |  |  | 第 页 共 页
序号 | 项目编码 | 项目名称 | 项目特征描述 |  | 计量单位 | 工程量 | 金 额(元)
[7 empty] | 综合单价 | 合 价 |  | 其中
暂估价
措施项目
本页小计 | [7 empty] | 0
合 计
注：为计取规费等的使用，可在表中增设其中：“定额人工费”。
表—08

## 表-11 总价措施项目清单与计价表
总价措施项目清单与计价表
工程名称：广重集团危险废物仓库（含油金属）改造工程 |  |  |  |  | 标段： |  |  | 第 1 页 共 1 页
序号 | 项目编码 | 项目名称 | 计算基础 | 费率 (%) |  | 金额 (元) | 调整费率 (%) |  | 调整后 金额 (元) | 备注
1 | LSSGCSF00001 | 绿色施工安全防护措施费 | 分部分项人工费+分部分项机械费
2 | WMGDZJF00001 | 文明工地增加费 | 分部分项人工费+分部分项机械费
3 | 011707002001 | 夜间施工增加费
4 | GGCSF0000001 | 赶工措施费 | 分部分项人工费+分部分项机械费
5 | QTFY00000001 | 其他费用
合 计 | [5 empty] | 0
编制人（造价人员）： |  |  |  |  | 复核人（造价工程师）：
表-11

## 表-13 规费、税金项目清单与计价表
规费、税金项目清单与计价表
工程名称：广重集团危险废物仓库（含油金属）改造工程 |  |  | 标段： |  |  | 第 1 页 共 1 页
序号 | 项目名称 | 计算基础 |  | 计算基数 | 计算费率 (%) |  | 金额(元)
1 | 增值税销项税额 | 分部分项合计+措施合计+其他项目
合 计 | [6 empty] | 0
编制人（造价人员）： |  |  | 复核人（造价工程师）：
表—13